## Volume du bassin et renouvellem
Calcul du volume du bassin à poisson
On commence par calculer le volume de chacun des réservoirs selon sa forme. Rentrer les données sur fond jaune, les résultats sont sur fond vert. Le volume du bac est à reporter manuellement plus bas.
Si le bac est en forme de pavé
Longueur (cm)
Largeur (cm)
Hauteur (cm)
Volume (l) | 0
Si le bac est cylindrique ou cylindre évasé
Diamètre moyen (cm)
Hauteur (cm)
Volume (l) | 0
Si le bac n’est pas une forme géométrique simple
Temps pour remplir une bouteille d’eau d‘1,5 l (s)
Temps pour remplir le bac (s)
Volume (l) | #DIV/0!
Attention dans la mesure de hauteur de bien prendre en compte le volume qui sera réellement occupé par l’eau, vous n’allez pas remplir votre bac à ras-bord !
Calcul de la capacité de la pompe
Volume du bac à poisson |  | reporter ici le volume calculé plus haut
Taux de renouvellement | 2 | fois par heure (>1, viser plutôt 2)
Hauteur de relevage (voir article pour le détail) |  | metres
Débit minimal de la pompe à la hauteur de relevage ci dessus | 0 | l/h
Bien regarder la courbe de la pompe qui doit avoirau minimum le débit ci-dessus à la hauteur de relevage que vous avez mesuré.